## table
Ref | Force (N) | Pressure (kPa) | Contraction Ratio (%) | Weight (g) | Length (mm) | Material | Density (g/cm3) | * single layer actuators
This work | 400 | 240 | 30 | 21.3 | 300 | TPU | 0.28532
Festo (DMSP-10) | 630 | 800 | 25 | 83 | 120 | Rubber | 8.8066
Festo (DMSP-20) | 1500 | 600 | 25 | 222 | 120 | Rubber | 5.8887
Villegas et al. 2012 | 3000 | 300 | 36 | 60 | 110 | Polyester* | 2.8538
Greer et al. 2017 | 8.86 | 10.34 | 40 |  | 420 | Polyethylene*
Diteesawat et al. 2021 | 56.9 | 50 | 35.2 | 5.39 | 305 | Polyethylene* | 1.1112
Naclerio et al. 2020 | 120 | 137 | 30 | 1 | 300 | Nylon* | 0.011757
Feng et al. 2023 | 134.7 | 150 | 92.9 | 4.3 | 100 | Nylon-TPU* | 0.0219
Roche et al. 2015 | 19 | 145 | 34.9 |  | 80 | TPU